## Лист 1 - Опросный лист
Опросный лист на КТП Униблок - М
Наименование: |  |  | Производитель: | ДжейДжи Групп
Дата
Объект:
Габаритные размеры:
Обслуживание КТП |  |  | Материал КТП
Компоновка (тип) |  |  | Количество трансформаторов
Номер чертежа |  |  | Цвет корпуса, крыши (RAL)
Цвет корпуса КТП (RAL) |  |  | Покрытие антиграффити
Макс. трансформатор соответствующий компоновке |  |  | Расчётная мощность трансформатора
Охлаждение трансформатора |  |  | Классификация КТП по устойчивости к внутренней дуге
Отделка деревянными панелями |  |  | Фильтры системы вентиляции и дверные уплотнения
Климатическое исполнение корпус (класс защиты IP) |  |  | Дверная ручка антипаника
Среднее напряжение
Оборудование среднего напряжения |  |  | Ограничители перенапряжения на входящей линии СН
Номинальное напряжение |  |  | Предохранители СН
Трансформаторное помещение
Установка трансформатора на заводе |  |  | СН выводы трансформатора
Тип трансформатора, материал обмоток |  |  | Уровень ЧР в обмотках
Количество фаз |  |  | Первичная обмотка (В)
Конструкция обмоток |  |  | Вторичная обмотка (кВ)
Конструкция изоляции |  |  | Регулировка
Схема |  |  | Потери КЗ при T 120 ºС (Вт)
Напряжение короткого замыкания (%) |  |  | Потери холостого хода (Вт)
Сейсмостойкость (MSK-64) |  |  | Масса не более (кг)
Панель НКУ
Напряжение |  |  | Тип распределительного НКУ
Ширина распределительного НКУ (к-во модулей) |  |  | Входящий фидер
Система шин |  |  | Параметры входящего фидера
Система заземления нейтрали |  |  | Номинал системы шин
Сечение PEN-проводника |  |  | Изоляторы PEN-шины
Отходящие линии
Тип (к-во P) | Количество | Параметры | Соединение
Нет
Нет
Нет
Нет
Опции
Штепсельная розетка |  |  | Освещение во всех отсеках
Свет в низковольтном отсеке |  |  | Нагреватель 1000 Вт
Амперметры на входе: |  |  | Ограничители перенапряжения, Класс 1
Вольтметр: |  |  | ЩУ
Место для счетчика ватт-часов |  |  | Розетка 3P 63A для синхронизации генератора
Место для концентратора данных + выводы |  |  | ЩСН (ЯСН)
Мультиметр (U, V, cos ϕ) |  |  | Расцепление СН по перегреву трансформатора (ЩТЗТ)
Трансформаторы тока на входе |  |  | Класс точности ТТ на входе
Силовые кабели
Кабели НН |  |  | Кабельные наконечники со стороны трансформаторного отсека
Кабели СН |  |  | Кабельные муфты со стороны трансформаторного отсека
Дополнительное оборудование